## Rpi LED Indicator
Name | Description | Designator | Quantity | Manufacturer 1 | Manufacturer Part Number 1 | Supplier 1 | Supplier Part Number 1
Red | LED RED 0603 SMD | D1 | 1 | WE | 5973005507F | DigiKey | 350-4374-1-ND
Green | LED GREEN DIFFUSED CHIP SMD | D2 | 1 | WE | HSMG-C197 | DigiKey | 516-2830-1-ND
Blue | LED BLUE 0603 SMD | D3 | 1 | WE | 5973604507F | DigiKey | 350-4381-1-ND
Rpi Connector | female 6ckt | J1 | 1 | Sullins | PPPC032LFBN-RC | DigiKey | S7106-ND
Res 0603 | 200R, 0603 | R1, R2, R3 | 3 | Stackpole | RMCF0603FT200R | DigiKey | RMCF0603FT200RCT-ND
Res 0603 | 10k, 0603 | R4 | 1 | Stackpole | RMCF0603FT10K0 | DigiKey | RMCF0603FT10K0CT-ND
Switch SDPT | SWITCH SLIDE SPDT | S1 | 1 | Nidec Copal | CL-SB-12A-11T | DigiKey | 563-1316-1-ND
M2.5 socket head cap screw, 6mm |  |  | 1
M2.5 hex standoff, 12mm |  |  | 1